## Memorial de calculo
Obra: Calçamento em frente UBS e Canteiro Central Ibiracatu-MG
Data de preço: Janeiro/2021 com desoneração SINAPI/SETOP
RECURSO PROPRIO
MEMORIAL DE CALCULO
CALÇAMENTO E CANTEIRO CENTRAL
| ITEM | DESCRIÇÃO DOS SERVIÇOS | UN. | QUANT. | MEMORIAL DE CALCULO
| 1.0 | SERVIÇOS PRELIMINARES
| 1.1 | Placa de obra em chapa zincada, instalada 100X200 CM | m² | 2 | A=1*2=2 m²
| 1.2 | Locação da obra (execução de gabarito) | m² | 59.85 | A=28,5*2,1=59,85 m²
| 2.0 | MOVIMENTO DE TERRA PARA FUNDAÇÕES
| 2.1 | Escavação mecanizada de valas em qualquer terreno exceto rocha até h= 2,0m | m³ | 3.56 | A= 28,5*0,3*0,15*2+0,8*0,15*0,3*28= 3,56 m²
| 2.2 | Regularização e compactação do fundo de valas | m² | 4.27 | A=28,5*0,15= 4,27 m²
| 3.0 | FUNDAÇÕES
| 3.1 | CONCRETO ARMADO - BROCAS
| 3.1.1 | Forma de madeira em tábuas para fundações, com reaproveitamento | m² | 6 | A= 3*2= 6m²
| 3.1.2 | Armação de aço CA-50 Ø 10.0mm; incluso fornecimento, corte, dobra e colocação | kg | 60.81 | KG= 0,8*4*0,617+10%=2,17*28=60,81 kg
| 3.1.3 | Concreto Bombeado fck= 25MPa; incluindo preparo, lançamento e adensamento | m³ | 1.008 | M³= 0,15*0,3*0,8*28= 1,008 m³
| 3.2 | CONCRETO ARMADO - VIGAS BALDRAMES
| 3.2.1 | Lastro de concreto não-estrutural, espessura 3cm | m² | 1.19 | A= 28,5*0,15*2= 1,19 m²
| 3.2.2 | Forma de madeira em tábuas para fundações, com reaproveitamento | m² | 12 | A= 3*4= 12 m²
| 3.2.3 | Armação de aço CA-50 Ø 8mm; incluso fornecimento, corte, dobra e colocação | kg | 49.53 | Kg= 28,5*4*0,395+10%= 49,53 kg
| 3.2.4 | Armação de aço CA-60 Ø 5,0mm; incluso fornecimento, corte, dobra e colocação | kg | 23.17 | Kg= 28,5/0,15= 190*0,72*0,154+10%=23,17 kg
| 3.2.5 | Concreto Bombeado fck= 25MPa; incluindo preparo, lançamento e adensamento | m³ | 1.06 | M³= 0,15*0,25*28,5= 1,06 m³
| 4 | SUPERESTRUTURA
| 4.1 | CONCRETO ARMADO - PILARES
| 4.1.1 | Forma de madeira em tábuas para pilares, com reaproveitamento | m² | 6 | A= 3*2= 6 m²
| 4.1.2 | Armação de aço CA-50 Ø 10mm; incluso fornecimento, corte, dobra e colocação | kg | 114.02 | Kg= 1,5*4*0,617+10%=4,07*28= 114,02 kg
| 4.1.3 | Armação de aço CA-60 Ø 5,0mm; incluso fornecimento, corte, dobra e colocação | kg | 38.64 | Kg= 1,5/0,15= 10*0,82*0,154+10%= 1,38*28= 38,64 kg
| 4.1.4 | Concreto Bombeado fck= 25MPa; incluindo preparo, lançamento e adensamento | m³ | 1.26 | M³ = 0,15*0,3*1*28=1,26 m³
| 4.2 | CONCRETO ARMADO - VIGAS
| 4.2.1 | Forma de madeira em tábuas para vigas, com reaproveitamento | m² | 12 | A= 3*4= 12 m²
| 4.2.2 | Armação de aço CA-50 Ø 8mm; incluso fornecimento, corte, dobra e colocação | kg | 49.53 | Kg= 28,5*4*0,395+10%= 49,53
| 4.2.3 | Armação de aço CA-60 Ø 5,0mm; incluso fornecimento, corte, dobra e colocação | kg | 23.17 | Kg= 28,5/0,15= 190*0,72*0,154+10%=23,17 kg
| 4.2.4 | Concreto Bombeado fck= 25MPa; incluindo preparo, lançamento e adensamento | m³ | 1.06 | M³= 0,15*0,25*28,5= 1,06 m³
| 4.2.5 | Calçada | m² | 144.9 | M²= 28,5*0,7*2+70*1,5= 144,90 m³
| 5 | SISTEMAS DE VEDAÇÃO VERTICAL
| 5.1 | ALVENARIA DE VEDAÇÃO
| 5.1.1 | Alvenaria de vedação com blocos de concreto 14x19x39cm em ½ vez; assentamento com argamassa traço 1:2:8 (cimento, cal e areia) | m² | 28.5 | A= 28,5*1*2= 28,5m²
| 6.0 | REVESTIMENTOS INTERNO E EXTERNO
| 6.1.1 | Chapisco em parede com argamassa traço 1:3 (cimento e areia) | m² | 35.62 | A= 28,5*1,25= 35,62m²
245 | 6.1.2 | Massa única em parede com argamassa traço 1:2:8 (cimento, cal e areia), espessura 2cm | m² | 35.62 | A= 28,5*1,25= 35,62m²
| 7.0 | SERVIÇOS COMPLEMENTARES
| 7.1 | GERAL
| 7.1.1 | Plantio de grama de canteiro central | m² | 59.85 | A=28,5*2,1=59,85 m²
| 7.1.2 | Plantio de muda em canteiro central | um | 7 | Un=1*7=7
| 8.0 | SERVIÇOS FINAIS
| 8.1.1 | Limpeza geral | m² | 59.85 | A=28,5*2,1=59,85 m²
| 9.0 | PAVIMENTAÇÃO COM BLOQUETES SEXTAVADO
RUA PROLONGAMENTO DO BAIRRO SANTO ANDRE
| 9.1 | OBRAS VIÁRIAS
| 9.1.1 | REGULARIZAÇÃO DO SUBLEITO COM PROCTOR INTERMEDIÁRIO | m² | 495 | A= 66*7,5= 495m²
| 9.1.2 | EXECUÇÃO DE CALÇAMENTO EM BLOQUETES- E = 8 CM - FCK = 35 MPA, INCLUINDO FORNECIMENTO DE TODOS OS MATERIAIS, COLCHÃO DE ASSENTAMENTO | m² | 455.4 | A= 66*6,9= 455,4 m²
| 9.2 | DRENAGEM
| 9.2.1 | EXECUÇÃO DE SARJETA DE CONCRETO USINADO, MOLDADA IN LOCO EM TRECHOETO, 30 CM BASE X 15 CM ALTURA. AF_06/2016 | m | 132 | M= 66*2= 132ml
| 9.3 | URBANIZAÇÃO E OBRAS COMPLEMENTARES
| 9.3.1 | GUIA (MEIO-FIO) CONCRETO, MOLDADA IN LOCO EM TRECHO RETO COM EXTRUSORA, 13 CM BASE X 22 CM ALTURA. AF_06/2016 | m | 132 | M= 66*2= 132ml
RUA JOAO E COUTO
| 9.2 | OBRAS VIÁRIAS
| 9.2.1 | REGULARIZAÇÃO DO SUBLEITO COM PROCTOR INTERMEDIÁRIO | m² | 678 | A= 113*6= 678m²
| 9.1.2 | EXECUÇÃO DE CALÇAMENTO EM BLOQUETES- E = 8 CM - FCK = 35 MPA, INCLUINDO FORNECIMENTO DE TODOS OS MATERIAIS, COLCHÃO DE ASSENTAMENTO | m² | 610.2 | A= 113*5,4= 610,2m²
| 9.2 | DRENAGEM
| 9.2.1 | EXECUÇÃO DE SARJETA DE CONCRETO USINADO, MOLDADA IN LOCO EM TRECHOETO, 30 CM BASE X 15 CM ALTURA. AF_06/2016 | m | 226 | M= 113*2= 226ml
| 9.3 | URBANIZAÇÃO E OBRAS COMPLEMENTARES
| 9.3.1 | GUIA (MEIO-FIO) CONCRETO, MOLDADA IN LOCO EM TRECHO RETO COM EXTRUSORA, 13 CM BASE X 22 CM ALTURA. AF_06/2016 | m | 226 | M= 113*2= 226ml
RUAS EM FRENTE A UBS E RUA QUIRINO CORREA DE BRITO
| 9.1 | OBRAS VIÁRIAS
| 9.1.1 | REGULARIZAÇÃO DO SUBLEITO COM PROCTOR INTERMEDIÁRIO | m² | 1284 | A= 48*11+48*7+40*7+20*7= 1284 m²
| 9.1.2 | EXECUÇÃO DE CALÇAMENTO EM BLOQUETES- E = 8 CM - FCK = 35 MPA, INCLUINDO FORNECIMENTO DE TODOS OS MATERIAIS, COLCHÃO DE ASSENTAMENTO | m² | 1190.4 | A= 48*10,4+48*6,4+40*6,4+20*6,4= 1190,40m²
| 9.2 | DRENAGEM
| 9.2.1 | EXECUÇÃO DE SARJETA DE CONCRETO USINADO, MOLDADA IN LOCO EM TRECHOETO, 30 CM BASE X 15 CM ALTURA. AF_06/2016 | m | 312 | M= 48*2+48*2+40*2+20*2= 312m
| 9.3 | URBANIZAÇÃO E OBRAS COMPLEMENTARES
| 9.3.1 | GUIA (MEIO-FIO) CONCRETO, MOLDADA IN LOCO EM TRECHO RETO COM EXTRUSORA, 13 CM BASE X 22 CM ALTURA. AF_06/2016 | m | 312 | M= 48*2+48*2+40*2+20*2= 312m
Local, IBIRACATU-MG, 05 DE MARÇO DE 2021
|  | JHON KENNEDY DA GUARDA BRITO |  | Arlis Soares Coutinho
|  | ENGENHEIRO CIVIL |  | Prefeito Municipal
CREA: 224027/D

## 1 SALA - 110V_BLOCOS
Obra: Calçamento em frente UBS e Canteiro Central Ibiracatu-MG
Data de preço: Janeiro/2021 com desoneração SINAPI/SETOP
RECURSO PROPRIO
Planilha Orçamentária
|  |  |  | CALÇAMENTO E CANTEIRO CENTRAL |  |  | 25% |  | 206360.8007
| ITEM | CÓDIGO | FONTE | DESCRIÇÃO DOS SERVIÇOS | UN. | QUANT. | CUSTO (R$) | PREÇO (R$) | VALOR (R$)
| 1.0 |  |  | SERVIÇOS PRELIMINARES |  |  |  |  | 1520.646
| 1.1 | 74209/1 | SINAPI | Placa de obra em chapa zincada, instalada 100X 200 CM | m² | 2 | 312.36 | 390.45 | 780.9
| 1.2 | 73992/001 | SINAPI | Locação da obra (execução de gabarito) | m² | 59.85 | 9.89 | 12.36 | 739.746
[7 empty] | Subtotal |  | 1520.646
| 2.0 |  |  | MOVIMENTO DE TERRA PARA FUNDAÇÕES |  |  |  |  | 132.4928
| 2.1 | TER-ESC-050 | setop | Escavação mecanizada de valas em qualquer terreno exceto rocha até h= 2,0m | m³ | 3.56 | 28.2 | 35.25 | 125.49
| 2.2 | 95606 | SINAPI | Regularização e compactação do fundo de valas | m² | 4.27 | 1.31 | 1.64 | 7.0028
[7 empty] | Subtotal |  | 132.4928
| 3.0 |  |  | FUNDAÇÕES |  |  |  |  | 4576.9163
| 3.1 |  |  | CONCRETO ARMADO - BROCAS
| 3.1.1 | 92265 | SINAPI | Forma de madeira em tábuas para fundações, com reaproveitamento | m² | 6 | 69.17 | 86.46 | 518.76
| 3.1.2 | 92919 | SINAPI | Armação de aço CA-50 Ø 10.0mm; incluso fornecimento, corte, dobra e colocação | kg | 60.81 | 11.2 | 14 | 851.34
| 3.1.3 | 92720 | SINAPI | Concreto Bombeado fck= 25MPa; incluindo preparo, lançamento e adensamento | m³ | 1.008 | 374.1 | 467.63 | 471.371
| 3.2 |  |  | CONCRETO ARMADO - VIGAS BALDRAMES
| 3.2.1 | 95240 | SINAPI | Lastro de concreto não-estrutural, espessura 3cm | m² | 1.19 | 13 | 16.25 | 19.3375
| 3.2.2 | 92265 | SINAPI | Forma de madeira em tábuas para fundações, com reaproveitamento | m² | 12 | 74.31 | 92.89 | 1114.68
| 3.2.3 | 92917 | SINAPI | Armação de aço CA-50 Ø 8mm; incluso fornecimento, corte, dobra e colocação | kg | 49.53 | 13.67 | 17.09 | 846.4677
| 3.2.4 | 95445 | SINAPI | Armação de aço CA-60 Ø 5,0mm; incluso fornecimento, corte, dobra e colocação | kg | 23.17 | 8.95 | 11.19 | 259.2723
| 3.2.5 | 92720 | SINAPI | Concreto Bombeado fck= 25MPa; incluindo preparo, lançamento e adensamento | m³ | 1.06 | 374.1 | 467.63 | 495.6878
[7 empty] | Subtotal |  | 4576.9163
| 4 |  |  | SUPERESTRUTURA |  |  |  |  | 13909.786
| 4.1 |  |  | CONCRETO ARMADO - PILARES
| 4.1.1 | 92265 | SINAPI | Forma de madeira em tábuas para pilares, com reaproveitamento | m² | 6 | 74.31 | 92.89 | 557.34
| 4.1.2 | 92919 | SINAPI | Armação de aço CA-50 Ø 10mm; incluso fornecimento, corte, dobra e colocação | kg | 114.02 | 12.27 | 15.34 | 1749.0668
| 4.1.3 | 95445 | SINAPI | Armação de aço CA-60 Ø 5,0mm; incluso fornecimento, corte, dobra e colocação | kg | 38.64 | 8.95 | 11.19 | 432.3816
| 4.1.4 | 92720 | SINAPI | Concreto Bombeado fck= 25MPa; incluindo preparo, lançamento e adensamento | m³ | 1.26 | 374.1 | 467.63 | 589.2138
| 4.2 |  |  | CONCRETO ARMADO - VIGAS |  |  |  |  | 0
| 4.2.1 | 92268 | SINAPI | Forma de madeira em tábuas para vigas, com reaproveitamento | m² | 12 | 41.89 | 52.36 | 628.32
| 4.2.2 | 92917 | SINAPI | Armação de aço CA-50 Ø 8mm; incluso fornecimento, corte, dobra e colocação | kg | 49.53 | 13.67 | 17.09 | 846.4677
| 4.2.3 | 95445 | SINAPI | Armação de aço CA-60 Ø 5,0mm; incluso fornecimento, corte, dobra e colocação | kg | 23.17 | 8.95 | 11.19 | 259.2723
| 4.2.4 | 92720 | SINAPI | Concreto Bombeado fck= 25MPa; incluindo preparo, lançamento e adensamento | m³ | 1.06 | 374.1 | 467.63 | 495.6878
| 4.3 |  |  | CONCRETO -CALÇADA |  |  |  |  | 0
| 4.3.1 | 101747 | SINAPI | Calçada no canteiro central | m² | 144.9 | 46.11 | 57.64 | 8352.036
[7 empty] | Subtotal |  | 13909.786
| 5 |  |  | SISTEMAS DE VEDAÇÃO VERTICAL |  |  |  |  | 2353.815
| 5.1 |  |  | ALVENARIA DE VEDAÇÃO
| 5.1.1 | 87449 | SINAPI | Alvenaria de vedação com blocos de concreto 14x19x39cm em ½ vez; assentamento com argamassa traço 1:2:8 (cimento, cal e areia) | m² | 28.5 | 66.07 | 82.59 | 2353.815
[7 empty] | Subtotal |  | 2353.815
| 6.0 |  |  | REVESTIMENTOS INTERNO E EXTERNO |  |  |  |  | 1274.4836
| 6.1.1 | 87879 | SINAPI | Chapisco em parede com argamassa traço 1:3 (cimento e areia) | m² | 35.62 | 2.98 | 3.73 | 132.8626
245 | 6.1.2 | 87529 | SINAPI | Massa única em parede com argamassa traço 1:2:8 (cimento, cal e areia), espessura 2cm | m² | 35.62 | 25.64 | 32.05 | 1141.621
[7 empty] | Subtotal |  | 1274.4836
| 7.0 |  |  | SERVIÇOS COMPLEMENTARES |  |  |  |  | 1071.3675
| 7.1 |  |  | GERAL
| 7.1.1 | 98504 | SINAPI | Plantio de grama de canteiro central | m² | 59.85 | 7.8 | 9.75 | 583.5375
| 7.1.2 | 98510 | SINAPI | Plantio de muda em canteiro central | UM | 7 | 55.75 | 69.69 | 487.83
[7 empty] | Subtotal |  | 1071.3675
| 8.0 |  |  | SERVIÇOS FINAIS |  |  |  |  | 138.2535
| 8.1.1 | 9537 | SINAPI | Limpeza geral | m² | 59.85 | 1.85 | 2.31 | 138.2535
[7 empty] | Subtotal |  | 138.2535
| 9.0 |  |  | PAVIMENTAÇÃO COM BLOQUETES SEXTAVADO |  |  |  |  | 181383.04
| 9.1 |  |  | OBRAS VIÁRIAS
| 9.1.1 | OBR-VIA-130 | SETOP | REGULARIZAÇÃO DO SUBLEITO COM PROCTOR INTERMEDIÁRIO | m² | 2457 | 0.75 | 0.94 | 2309.58
| 9.1.2 | OBR-VIA-215 | SETOP | EXECUÇÃO DE CALÇAMENTO EM BLOQUETES- E = 8 CM - FCK = 35 MPA, INCLUINDO FORNECIMENTO DE TODOS OS MATERIAIS, COLCHÃO DE ASSENTAMENTO | m² | 2256 | 45.81 | 57.26 | 129178.56
| 9.2 |  |  | DRENAGEM |  |  |  |  | 0
| 9.2.1 | 94281 | SINAPI | EXECUÇÃO DE SARJETA DE CONCRETO USINADO, MOLDADA IN LOCO EM TRECHOETO, 30 CM BASE X 15 CM ALTURA. AF_06/2016 | m | 670 | 37.42 | 46.78 | 31342.6
| 9.3 |  |  | URBANIZAÇÃO E OBRAS COMPLEMENTARES |  |  |  |  | 0
| 9.3.1 | 94263 | SINAPI | GUIA (MEIO-FIO) CONCRETO, MOLDADA IN LOCO EM TRECHO RETO COM EXTRUSORA, 13 CM BASE X 22 CM ALTURA. AF_06/2016 | m | 670 | 22.15 | 27.69 | 18552.3
[7 empty] | Subtotal |  | 181383.04
[7 empty] | Valor TOTAL com BDI |  | 206360.8007
DUZENTOS E SEIS MIL E TREZENTOS E SESSENTA REAIS E OITENTA CENTAVOS
Local, IBIRACATU-MG, 05 DE MARÇO DE 2021
|  | JHON KENNEDY DA GUARDA BRITO |  | Arlis Soares Coutinho
|  | ENGENHEIRO CIVIL |  | Prefeito Municipal
CREA: 224027/D

## Cronograma fisico financeiro
CRONOGRAMA FÍSICO-FINANCEIRO
PREFEITURA: MUNICIPAL DE IBIRACATU
Obra: Calçamento em frente UBS e Canteiro Central Ibiracatu-MG | [6 empty] | PRAZO DA OBRA: 04 meses
ITEM | ETAPAS/DESCRIÇÃO | FÍSICO/ FINANCEIRO | TOTAL ETAPAS | MÊS 1 | MÊS 2 | MÊS 3 | MÊS 4 | MÊS 5 | MÊS 6
1 | SERVIÇOS PRELIMINARES | Físico % | 0.7369% | MÊS 1: 100%
|  | Financeiro | 1520.646 | MÊS 1: 1520.646
2 | MOVIMENTO DE TERRA PARA FUNDAÇÕES | Físico % | 0.0642% | MÊS 1: 100%
|  | Financeiro | 132.4928 | MÊS 1: 132.4928
3 | FUNDAÇÕES | Físico % | 2.218% | MÊS 1: 50%; MÊS 2: 50%
|  | Financeiro | 4576.9163 | MÊS 1: 2288.4582; MÊS 2: 2288.4582
4 | SUPERESTRUTURA | Físico % | 6.741% | MÊS 1: 20%; MÊS 2: 40%; MÊS 3: 40%
|  | Financeiro | 13909.786 | MÊS 1: 2781.9572; MÊS 2: 5563.9144; MÊS 3: 5563.9144
5 | SISTEMAS DE VEDAÇÃO VERTICAL | Físico % | 1.141% | MÊS 2: 20%; MÊS 3: 50%; PRAZO DA OBRA: 04 meses MÊS 4: 30%
|  | Financeiro | 2353.815 | MÊS 2: 470.763; MÊS 3: 1176.9075; PRAZO DA OBRA: 04 meses MÊS 4: 706.1445
6 | REVESTIMENTOS INTERNO E EXTERNO | Físico % | 0.6176% | MÊS 3: 30%; PRAZO DA OBRA: 04 meses MÊS 4: 70%
|  | Financeiro | 1274.4836 | MÊS 3: 382.3451; PRAZO DA OBRA: 04 meses MÊS 4: 892.1385
7 | SERVIÇOS COMPLEMENTARES | Físico % | 0.5192% | MÊS 3: 30%; PRAZO DA OBRA: 04 meses MÊS 4: 70%
|  | Financeiro | 1071.3675 | MÊS 3: 321.4103; PRAZO DA OBRA: 04 meses MÊS 4: 749.9573
8 | SERVIÇOS FINAIS | Físico % | 0.067% | PRAZO DA OBRA: 04 meses MÊS 4: 100%
|  | Financeiro | 138.2535 | PRAZO DA OBRA: 04 meses MÊS 4: 138.2535
9 | PAVIMENTAÇÃO COM BLOQUETES SEXTAVADO | Físico % | 87.9% | 20% | 30% | 30% | 20%
|  | Financeiro | 181383.04 | 36276.608 | 54414.912 | 54414.912 | 36276.608
TOTAL |  | Físico % | 100% | 20.84% | 30.4% | 29.98% | 18.78%
|  | Financeiro | 206360.8007 | 43000.1622 | 62738.0476 | 61859.4892 | 38763.1018 | 0 | 0
Local, IBIRACATU-MG, 05 DE MARÇO DE 2021
|  | JHON KENNEDY DA GUARDA BRITO |  | MÊS 3: Arlis Soares Coutinho
|  | ENGENHEIRO CIVIL |  | MÊS 3: Prefeito Municipal
CREA: 224027/D

## BDI
Obra: Calçamento em frente UBS e Canteiro Central Ibiracatu-MG
Data de preço: Janeiro/2021 com desoneração SINAPI/SETOP
RECURSO PROPRIO
MODELO COMPOSIÇÃO DA TAXA DE BENEFÍCIOS E DESPESAS INDIRETAS
Grupo | A | Despesas indiretas (especificar em %)
| A.1 | Administração central | 6%
| A.2 | Seguro e Garantia | 1% |  | A = 7,98% Despesas indiretas
| A.3 | Outros (Riscos) | 0.98%
|  | Total do grupo A | 7.98%
Grupo | B | Bonificação (especificar em %) |  |  | B = 7,00 % Bonificação
| B.1 | Lucro | 7%
|  | Total do grupo B | 7% |  | F = 1,00% Despesas Financeiras
Grupo | F | Despesas Financeiras (especificar em %)
| F.1 | Despesas Financeiras | 1% |  | I = 6,65 % Impostos
|  | Total do grupo F | 1%
Grupo | I | Impostos
| I.1 | PIS | 0.65%
| I.2 | COFINS | 3%
| I.3 | ISSQN (Prefeitura Municipal de Ibircacatu-MG | 3%
|  | Total do grupo F | 6.65%
|  | BDI | 25.01%
Fórmula para o cálculo do B.D.I. ( benefícios e despesas indiretas )
BDI (%) =(((1+A) x (1+B) x (1+F) )/(1-I)-1)
|  | _____________________________________________________ |  |  | BDI = Calculado 25,01%
Assinatura do Representante Legal
BDI = Adotado 25,00%
* BDI calculado conforme Manual de Orientações para Elaboração de Planilhas Orçamentárias de Obras Públicas Elaborado Pelo TCU
Local, IBIRACATU-MG
|  | JHON KENNEDY DA GUARDA BRITO |  | Arlis Soares Coutinho
|  | ENGENHEIRO CIVIL |  | Prefeito Municipal
CREA: 224027/D