## Quadra 220V_blocos
Obra: Projeto Padrão FNDE - Quadra coberta com vestiário
Município: IBIRCATU-MG COMUNIDADE DE SÃO DOMINGOS
CONCLUSÃO DA CONSTRUÇÃO DE QUADRA COBERTA COM VESTIARIO PADRÃO FNDE - COMUNIDADE DE SÃO DOMINGOS - IBIRACATU-MG
|  |  | Quadra Coberta | un | BDI | 23% |  | 640550.6531
ITEM | CÓDIGO | FONTE | DESCRIÇÃO DOS SERVIÇOS | UNID. | QUANT. | PR. UNIT.(R$) | PR.C.BDI(R$) | VALOR (R$)
1.0 |  |  | SERVIÇOS PRELIMINARES
1.1 | 74209/001 | SINAPI | Placa de obra em chapa zincada, instalada | m² | 6 | 312.36 | 384.2 | 2305.2
1.2 | IIO-LIG-010 | SETOP | Ligação provisória de energia elétrica em canteiro de obra | un | 1 | 512.89 | 630.85 | 630.85
1.3 | RO-41037 | SETOP | ENROCAMENTODETALUDE,TIPOOC.ET-01(EXECUÇÃO,INCLUINDOFORNECIMENTODETODOSOSMATERIAIS,EXCLUITRANSPORTE DO AGREGADO) | un | 22 | 137.15 | 168.69 | 3711.18
Subtotal item 1.0 | [7 empty] | 6647.23
2.0 |  |  | SUPERESTRUTURA
2.1 |  |  | CONCRETO ARMADO - PILARES
2.1.1 | 92265 | SINAPI | Forma de madeira para estrutura de concreto - reaproveitamento 5X | m² | 17 | 74.31 | 91.4 | 1553.8
2.1.2 | 95957 | SINAPI | Concreto Armado fck=25MPa, incluindo preparo, lançamento, adensamento. | m³ | 2.27 | 2568.87 | 3159.71 | 7172.5417
2.2 |  |  | CONCRETO ARMADO - VIGAS
2.2.1 | 92265 | SINAPI | Forma de madeira para estrutura de concreto - reaproveitamento 5X | m² | 23 | 74.31 | 91.4 | 2102.2
2.2.2 | 95957 | SINAPI | Concreto Armado fck=25MPa, incluindo preparo, lançamento, adensamento. | m³ | 4.67 | 2568.87 | 3159.71 | 14755.8457
2.3 |  |  | CONCRETO ARMADO - ARQUIBANCADAS E BANCO
2.3.1 | 92265 | SINAPI | Forma de madeira para estrutura de concreto - reaproveitamento 5X | m² | 57 | 74.31 | 91.4 | 5209.8
2.3.2 | 97735 | SINAPI | Concreto Armado fck=25MPa, incluindo preparo, lançamento, adensamento. | m³ | 6.594 | 1818.29 | 2236.5 | 14747.481
2.3.3 | 94319 | SINAPI | Aterro compactado | m³ | 22.5 | 29.66 | 36.48 | 820.8
2.4 |  |  | CONCRETO ARMADO PARA VERGAS
2.4.1 | 93183 | SINAPI | Verga pré-moldada em concreto armado fck=15Mpa = 10x10 | m | 1.1 | 56.37 | 69.34 | 76.274
Subtotal item 2.0 | [7 empty] | 46438.7424
3.0 |  |  | PISOS
3.1 | 100322 | SINAPI | Latro de brita 1 compactada, e=6cm | m³ | 38 | 107.91 | 132.73 | 5043.74
3.2 | 97113 | SINAPI | Fornecimento e instalação de lona plastica preta | m² | 633.2 | 1.72 | 2.12 | 1342.384
3.3 | PIS-IAR-005 | setop | Piso industrial em concreto polido - incluso juntas de dilatação plastica e polimento mecanizado e=10cm | m² | 676.67 | 69.58 | 85.58 | 57909.4186
3.4 | 92718 | SINAPI | Concreto para Estrutura fck=25MPa, incluindo preparo, lançamento, adensamento, e=5cm | m³ | 21.22 | 474.46 | 583.59 | 12383.7798
3.5 | TER-REG-005 | setop | Camada regularizadora e=3cm | m² | 633.2 | 6.81 | 8.38 | 5306.216
3.6 | 87249 | SINAPI | Piso cerâmico esmaltado PEI V - 40 x 40 cm aplicado com argamassa industrializada - incl. rejunte - Branco antiderrapante - conforme projeto | m² | 62.5 | 53.99 | 66.41 | 4150.625
3.7 | 98689 | SINAPI | Soleira em granito cinza andorinha, L=15cm, E=2cm | m² | 1 | 75.58 | 92.96 | 92.96
Subtotal item 3.0 | [7 empty] | 86229.1234
4.0 |  |  | PAREDES E PAINEIS
4.1 | 87475 | SINAPI | Alvenaria de tijolo cerâmico (9x19x24)cm, e= 0,19m, com argamassa (traço 1:2:8 - cimento/cal/areia), junta de 2,0cm | m² | 135.3 | 74.94 | 92.18 | 12471.954
4.2 | 72132 | SINAPI | Alvenaria de vedação de tijolos cerâmicos (dimensões nominais: 4x9x17); e= 4 cm assentamento em argamassa no traço 1:2:8 (cimento, cal e areia) junta de 2cm | m² | 28 | 49.43 | 60.8 | 1702.4
4.3 | ALV-COB-010 | SETOP | Elemento vazado de concreto (40x40x7cm) assentados com argamassa (cimento e areia traço 1:3) | m² | 6 | 78.32 | 96.33 | 577.98
4.4 | 101161 | SINAPI | Elemento vazado de concreto (50x50x10cm) assentados com argamassa (cimento e areia traço 1:3) | m² | 148.1 | 142.15 | 174.84 | 25893.804
Subtotal item 4.0 | [7 empty] | 40646.138
5.0 |  |  | ESQUADRIAS
5.1 |  |  | PORTAS DE MADEIRA
5.1.1 | 90850 | SINAPI | Porta de madeira (1,00x2,10 m) e chapa - inclusive ferragens, conforme projeto | un | 2 | 596.61 | 733.83 | 1467.66
5.1.2 | 90850 | SINAPI | Porta de madeira (0,90x2,10 m) - inclusive ferragens, conforme projeto | un | 1 | 596.61 | 733.83 | 733.83
5.1.3 | 73933/001 | SINAPI | Porta de abrir- Box em madeira Laminado 0,60x1,70m (PNE), incluso marco, dobradiças e tarjeta tipo LIVRE/OCUPADOconforme projeto | un | 2 | 504.75 | 620.84 | 1241.68
5.1.4 | 73933/001 | SINAPI | Porta de abrir- Box em madeira Laminado 0,90x1,70m, incluso marco, dobradiças e tarjeta tipo LIVRE/OCUPADOconforme projeto | un | 4 | 504.75 | 620.84 | 2483.36
5.2 |  |  | JANELAS DE ALUMÍNIO
5.2.1 | 100674 | SINAPI | Janela de Alumínio, basculante 100x40cm, inclusive ferragens | m² | 11.04 | 281.67 | 346.45 | 3824.808
5.3 |  |  | VIDROS
5.3.1 | 102156 | SINAPI | Vidro miniboreal incolor, espessura 6mm- fornecimento e instalação | m² | 11.04 | 175.56 | 215.94 | 2383.9776
5.3.2 | 102153 | SINAPI | Espelho cristal esp. 4mm com moldura de madeira - 60x90 cm | m² | 3.24 | 176.76 | 217.41 | 704.4084
Subtotal item 5.0 | [7 empty] | 12839.724
6.0 |  |  | SISTEMAS DE COBERTURA
6.1 | 94213 | SINAPI | Cobertura em telha metálica ondulada 5mm - pré pintada - cor: branca | m² | 1114 | 69.28 | 85.21 | 94923.94
6.2 | EST-MET-030 | SETOP | Fornecimento e montagem de estrutura metálica conf. Projeto espec. | m² | 1114 | 99.64 | 122.56 | 136531.84
Subtotal item 6.0 | [7 empty] | 231455.78
7.0 |  |  | IMPERMEABILIZAÇÀO
7.1 | IMP-PAR-005 | setop | Impermeabilização com tinta betuminosa em fundações, baldrames | m² | 139.57 | 8.75 | 10.76 | 1501.7732
Subtotal item 7.0 | [7 empty] | 1501.7732
8.0 |  |  | REVESTIMENTOS
8.1 | 87878 | SINAPI | Chapisco em paredes em geral com argamassa traço - 1:3 (cimento / areia) | m² | 791.65 | 3.32 | 4.08 | 3229.932
8.2 | 87531 | SINAPI | Emboço de paredes em geral, com argamassa traço - 1:7, espessura 1,5 cm | m² | 241.11 | 24.66 | 30.33 | 7312.8663
8.3 | 87530 | SINAPI | Reboco de parede, com argamassa pre-fabricada, adesivo de alta resistencia p/ tinta epoxi e= 5mm p/ paredes | m² | 547.4 | 28.47 | 35.02 | 19169.948
8.4 | 87265 | SINAPI | Revestimento cerâmico de paredes PEI IV - cerâmica 20 x 20 cm aplicado com argamassa industrializada- incl. rejunte - AMARELO - conforme projeto | m² | 328 | 41.02 | 50.45 | 16547.6
8.5 | 87266 | SINAPI | Revestimento cerâmico de paredes PEI IV - cerâmica 10 x 10 cm aplicado com argamassa industrializada- incl. rejunte - AZUL - conforme projeto | m² | 81.1 | 49.72 | 61.16 | 4960.076
Subtotal item 8.0 | [7 empty] | 51220.4223
9.0 |  |  | PINTURA
9.1 | 88485 | SINAPI | Aplicaçao de selador crilico | m² | 847.2 | 2.25 | 2.77 | 2346.744
9.2 | 41595 | SINAPI | Demarcação de quadra com tinta acrilica | m | 360 | 9.63 | 11.84 | 4262.4
9.3 | PIN-EMA-006 | SINAPI | Emassamento de superficie com aplicaço de 2 demoes | m² | 88.6 | 15.64 | 19.24 | 1704.664
9.4 | 102208 | SINAPI | Esmalte sintetico em estrutura de aço carbono 50 micra com revolver | m² | 1114 | 5.87 | 7.22 | 8043.08
9.5 | 100727 | SINAPI | Pintura prime epoxi 02 demãos para estrutura metálica | m² | 1114 | 14.07 | 17.31 | 19283.34
9.6 | 88487 | SINAPI | Pintura de acabamento com aplicaçao de 2 demaos de tinta Acrilica | m² | 847.2 | 8.76 | 10.77 | 9124.344
9.7 | ED-9937 | SETOP | Pintura epoxi para piso 2 demaos | m² | 480 | 16.88 | 20.76 | 9964.8
9.8 | 88487 | SINAPI | Pintura em tinta latex PVA 02 demãos | m² | 476 | 8.76 | 10.77 | 5126.52
Subtotal item 9.0 | [7 empty] | 59855.892
10.0 |  |  | INSTALAÇÕES HIDRÁULICA
10.1 | 89422 | SINAPI | Adaptador PVC soldavel curto com bolsa rosca para registro 20mm | un | 4 | 3.16 | 3.89 | 15.56
10.2 | 89429 | SINAPI | Adaptador PVC soldavel curto com bolsa rosca para registro 25mm | un | 12 | 3.77 | 4.64 | 55.68
10.3 | 94658 | SINAPI | Adaptador PVC soldavel curto com bolsa rosca para registro 32mm | un | 4 | 5.84 | 7.18 | 28.72
10.4 | 89595 | SINAPI | Adaptador PVC soldavel curto com bolsa rosca para registro 50mm | un | 4 | 13.4 | 16.48 | 65.92
10.5 | 89546 | SINAPI | Bucha PVC de redução soldável curta 50mm - 40mm | un | 2 | 9.79 | 12.04 | 24.08
10.6 | 89426 | SINAPI | Bucha PVC de redução soldável longa 40mm - 25mm | un | 2 | 6.85 | 8.43 | 16.86
10.7 | merc | merc | Caixa d'agua em fibra de vidro - cap 3000 litros | un | 1 | 1780 | 2189.4 | 2189.4
10.8 | 86884 | SINAPI | Engate flexível plástico 1/2 - 30cm | un | 10 | 7.38 | 9.08 | 90.8
10.9 | 94704 | SETOP | Flange para caixa d'agua 20mm | un | 3 | 18.17 | 22.35 | 67.05
10.10 | 94703 | SETOP | Flange para caixa d'agua 25mm | un | 2 | 21.83 | 26.85 | 53.7
10.11 | 89485 | SINAPI | Joelho PCV soldavel 90º agua fria 25mm | un | 11 | 4.42 | 5.44 | 59.84
10.12 | 89492 | SINAPI | Joelho PCV soldavel 90º agua fria 32mm | un | 6 | 5.88 | 7.23 | 43.38
10.13 | 89501 | SINAPI | Joelho PCV soldavel 90º agua fria 50mm | un | 8 | 11.85 | 14.58 | 116.64
10.14 | 89404 | SINAPI | Joelho PVC soldável 90º com bucha de latão 20mm - 1/2" | un | 2 | 3.81 | 4.69 | 9.38
10.15 | 89408 | SINAPI | Joelho PCV de redução 90º soldavel 32mm - 25mm | un | 4 | 4.62 | 5.68 | 22.72
10.16 | 89481 | SINAPI | Joelho PVC de redução 90º soldável com bucha de latão 25mm - 1/2" | un | 16 | 3.57 | 4.39 | 70.24
10.17 | 89433 | SINAPI | Luva redução soldável 40mm - 32mm | un | 4 | 8.35 | 10.27 | 41.08
10.18 | 89545 | SINAPI | Luva redução soldável 50mm - 40mm | un | 2 | 11.52 | 14.17 | 28.34
10.19 | 89541 | SINAPI | Luva soldável 32mm | un | 4 | 3.26 | 4.01 | 16.04
10.20 | 89534 | SINAPI | Luva soldável com rosca 25mm - 3/4" | un | 8 | 3.89 | 4.78 | 38.24
10.21 | 94792 | SINAPI | Registro de gaveta com canopla cromada 1" | un | 2 | 121.73 | 149.73 | 299.46
10.22 | 94794 | SINAPI | Registro de gaveta com canopla cromada 1 1/2" | un | 2 | 165.72 | 203.84 | 407.68
10.23 | 94497 | SINAPI | Registro de gaveta com canopla cromada 1/2" | un | 2 | 113.7 | 139.85 | 279.7
10.24 | 89987 | SINAPI | Registro de gaveta com canopla cromada 3/4" | un | 2 | 87.26 | 107.33 | 214.66
10.25 | 89985 | SINAPI | Registro de pressao com canopla Ø 3/4" | un | 8 | 82.82 | 101.87 | 814.96
10.26 | 94691 | SINAPI | Tê PVC de redução 90º soldável 25mm |  | 5 | 13.82 | 17 | 85
10.27 | 94692 | SINAPI | Tê PVC de redução 90º soldável 40mm | un | 8 | 20.75 | 25.52 | 204.16
10.28 | 94694 | SINAPI | Tê PVC de redução 90º soldável 50mm | un | 4 | 21.93 | 26.97 | 107.88
10.29 | 94691 | SINAPI | Tê PVC de redução 90º soldável 32mm - 25mm | un | 4 | 13.82 | 17 | 68
10.30 | 94695 | SINAPI | Tê PVC de redução 90º soldável 50mm - 40mm | un | 2 | 30.49 | 37.5 | 75
10.31 | 86915 | SINAPI | Torneira cromda p/ lavatorio 1/2 | un | 8 | 80.51 | 99.03 | 792.24
10.32 | 94796 | SINAPI | Torneira de boia p/ caixa d agua em pvc d=3/4 | un | 1 | 23.15 | 28.47 | 28.47
10.33 | 89355 | SINAPI | Tubo PVC soldável Ø 20 mm, inclusive conexões | m | 27 | 14.32 | 17.61 | 475.47
10.34 | 89446 | SINAPI | Tubo PVC soldável Ø 25 mm, inclusive conexões | m | 38 | 16.99 | 20.9 | 794.2
10.35 | 89447 | SINAPI | Tubo PVC soldável Ø 32 mm, inclusive conexões | m | 28 | 10.4 | 12.79 | 358.12
10.36 | 89448 | SINAPI | Tubo PVC soldável Ø 40 mm, inclusive conexões | m | 14 | 14.99 | 18.44 | 258.16
10.37 | 89449 | SINAPI | Tubo PVC soldável Ø 50 mm, inclusive conexões | m | 36 | 17.23 | 21.19 | 762.84
10.38 | 89375 | SINAPI | União soldável 20mm | un | 6 | 11.75 | 14.45 | 86.7
10.39 | 89594 | SINAPI | União soldável 50mm | un | 2 | 38.41 | 47.24 | 94.48
10.40 | 95471 | SINAPI | Vaso sanitrio para deficiente fisico p/ valvul de descrga em louca branca com acessorios inclusive aassento plstico anel de vedaçao tubo pvc de ligaçao | un | 2 | 197.3 | 242.68 | 485.36
10.41 | 95470 | SINAPI | Vaso sanitrio sifonado p/ valvul de descrga em louca branca com acessorios inclusive aassento plstico anel de vedaçao tubo pvc de ligaçao | un | 4 | 512.55 | 630.44 | 2521.76
Subtotal item 10.0 | [7 empty] | 12267.97
11.0 |  |  | INSTALAÇÃO SANITÁRIA
11.1 | 93068 | SINAPI | Bucha de redução long 50 mm - 40 mm | un | 5 | 44.95 | 55.29 | 276.45
11.2 | HID-CXS-180 | setop | Caixa de inspeção de esgoto em alvenaria 60x60cm | un | 4 | 288.88 | 355.32 | 1421.28
11.3 | 89482 | SINAPI | Caixa Sifonada 100x100x40mm | un | 6 | 21.71 | 26.7 | 160.2
11.4 | 89707 | SINAPI | Caixa Sifonada 150x150x50mm | un | 4 | 25.79 | 31.72 | 126.88
11.5 | 89730 | SINAPI | Curva PVC 90º curta 40mm | un | 14 | 9.71 | 11.94 | 167.16
11.6 | 98053 | SINAPI | FOSSA SÉPTICA PARA 3750 L/DIA, DE CONCRETO, INSTALADA (100 PESSOAS), INCLUSIVE BOTA FORA DE MATERIAL ESCAVADO | un | 1 | 2038.69 | 2507.59 | 2507.59
11.7 | 89731 | SINAPI | Joelho PCV 45º esgoto 40 mm | un | 3 | 8.66 | 10.65 | 31.95
11.8 | 89732 | SINAPI | Joelho 45°-50mm |  | 6 | 9.27 | 11.4 | 68.4
11.9 | 89744 | SINAPI | Joelho PCV 90º esgoto 100 mm | un | 7 | 20.05 | 24.66 | 172.62
11.10 | 89731 | SINAPI | Joelho PVC 90º com anel 40mm - 1 1/2" | un | 10 | 8.66 | 10.65 | 106.5
11.11 | 89797 | SINAPI | Junção PVC esgoto 100mm - 100mm | un | 5 | 39.33 | 48.38 | 241.9
11.12 | 89563 | SINAPI | Junção PVC esgoto 100mm - 50mm | un | 6 | 18.45 | 22.69 | 136.14
11.13 | 89785 | SINAPI | Junção PVC esgoto 50mm - 50 mm | un | 8 | 18.09 | 22.25 | 178
11.14 | 86882 | SINAPI | Sifão de copo 1" - 1 1/2" | un | 9 | 18.16 | 22.34 | 201.06
11.15 | 98063 | SINAPI | SUMIDOURO EM ALVENARIA DE TIJOLO CERAMICO MACICO DIAMETRO 1,20M ALTURA=5M | un | 1 | 3156.47 | 3882.46 | 3882.46
11.16 | 89626 | SINAPI | Te sanitario 100mm-50mm | un | 1 | 27.55 | 33.89 | 33.89
11.17 | 89798 | SINAPI | Tubo pvc ponta e bolsa c/ virola 50 mm | m | 3 | 11.42 | 14.05 | 42.15
11.18 | 89714 | SINAPI | Tubo de PVC Série Normal 100mm, fornec. e instalação, inclusive conexões | m | 35 | 45.33 | 55.76 | 1951.6
11.19 | 89711 | SINAPI | Tubo de PVC Série Normal 40mm, fornec. e instalação, inclusive conexões | m | 20 | 15.76 | 19.38 | 387.6
11.20 | 89712 | SINAPI | Tubo de PVC Série Normal 50mm , fornec. e instalação, inclusive conexões | m | 17 | 23.7 | 29.15 | 495.55
11.21 | 86880 | SINAPI | Válvula para lavatorio 1" | un | 9 | 17.75 | 21.83 | 196.47
Subtotal item 11.0 | [7 empty] | 12785.85
12 |  |  | INSTALAÇÕES DE AGUAS PLUVIAIS
12.1 | 94227 | SINAPI | Calha em chapa de aço galvanizado n° 24 | m | 72 | 53.24 | 65.49 | 4715.28
12.2 | 89580 | SINAPI | Tubo de queda - agua pluvial dn= 150mm | m | 20 | 82.35 | 101.29 | 2025.8
12.3 | 89590 | SINAPI | Joelho PVC 90° d=150mm - tubulaçao pluvial | m | 4 | 119.85 | 147.42 | 589.68
12.4 | HID-RAL-020 | SETOP | Ralo hemisferico tipo abacaxi com tela de aço com funil de saida conico | un | 4 | 31.36 | 38.57 | 154.28
12.5 | DRE-CAN-005 | SETOP | Canaleta de concreto c/ tampa removivel em chapa de aço (0,25x0,25x0,25m) | m | 72 | 48.68 | 59.88 | 4311.36
Subtotal item 12.0 | [7 empty] | 11796.4
13 |  |  | SISTEMA DE PROTEÇÃO CONTRA INCÊNCIO
13.1 | 101909 | SINAPI | Extintor PQS - 6KG | un | 2 | 156.66 | 192.69 | 385.38
13.2 | 97599 | SINAPI | Luminária de emergência de 31 Leds autonomia minima de 1 hora | un | 2 | 31.05 | 38.19 | 76.38
13.3 | OBR-VIA-265 | SETOP | Marcação no Piso - 1 x 1m para hidrante | m² | 2 | 24.19 | 29.75 | 59.5
13.4 | INC-PLA-035 | SETOP | Placa de sinalização em pvc cod 17 - (316x158) Mensagem "Saída" | un | 2 | 19.12 | 23.52 | 47.04
13.5 | INC-PLA-015 | SETOP | Placa de sinalização em pvc cod 23 - (300x300) Extintor de Incêndio | un | 2 | 19.27 | 23.7 | 47.4
Subtotal item 13.0 | [7 empty] | 615.7
14 |  |  | INSTALAÇÕES ELÉTRICAS 127/220V
QUADRO DE DISTRIBUIÇÃO
14.1 | 95795 | SINAPI | Condulete em aluminio tipo T de 3/4", inclusive acessórios | un | 5 | 24.13 | 29.68 | 148.4
14.2 | 95807 | SINAPI | Condulete em aluminio tipo L de 3/4", inclusive acessórios | un | 5 | 22.89 | 28.15 | 140.75
14.3 | 95815 | SINAPI | Condulete em aluminio tipo TA de 3/4", inclusive acessórios | un | 4 | 21.79 | 26.8 | 107.2
14.4 | 95817 | SINAPI | Condulete em aluminio tipo XA de 3/4", inclusive acessórios | un | 1 | 28.74 | 35.35 | 35.35
14.5 | 92868 | SINAPI | Caixa de passagem de ferro esmaltada 4x2" - fornecimento e instalação | un | 16 | 10.36 | 12.74 | 203.84
14.6 | 92870 | SINAPI | Caixa de passagem octogonal de ferro esmaltada 4x4" - fornecimento e instalação | un | 7 | 24.2 | 29.77 | 208.39
14.7 | 91926 | SINAPI | Condutor de cobre unipolar, isolação em PVC/70ºC, camada de proteção em PVC, não propagador de chamas, classe de tensão 750V, encordoamento classe 5, flexível, com as seguintes seções nominais: seçao 2,5mm² | m | 190 | 3.6 | 4.43 | 841.7
14.8 | 91928 | SINAPI | Condutor de cobre unipolar, isolação em PVC/70ºC, camada de proteção em PVC, não propagador de chamas, classe de tensão 750V, encordoamento classe 5, flexível, com as seguintes seções nominais: seçao 4mm² | m | 820 | 5.95 | 7.32 | 6002.4
14.9 | 91934 | SINAPI | Condutor de cobre unipolar, isolação em PVC/70ºC, camada de proteção em PVC, não propagador de chamas, classe de tensão 750V, encordoamento classe 5, flexível, com as seguintes seções nominais: seçao 16mm² | m | 14 | 20.81 | 25.6 | 358.4
14.10 | 92986 | SINAPI | Condutor de cobre unipolar, isolação em PVC/70ºC, camada de proteção em PVC, não propagador de chamas, classe de tensão 750V, encordoamento classe 5, flexível, com as seguintes seções nominais: seçao 35mm² | m | 41 | 35.17 | 43.26 | 1773.66
14.11 | 91996 | SINAPI | Tomada universal, 2P+T, 15A/250v, cor branca, completa | un | 2 | 23.1 | 28.41 | 56.82
14.12 | 92001 | SINAPI | Tomada universal, 2P+T, 20A/250V, cor branca, completa | un | 1 | 22.32 | 27.45 | 27.45
14.13 | 91952 | SINAPI | Interruptor simples 10 A, completa | un | 7 | 13.4 | 16.48 | 115.36
14.14 | 93653 | SINAPI | Disjuntor bipolar termomagnetico 10 A | un | 5 | 14.05 | 17.28 | 86.4
14.15 | 93655 | SINAPI | Disjuntor bipolar termomagnetico 20 A | un | 5 | 15.4 | 18.94 | 94.7
14.16 | 93656 | SINAPI | Disjuntor bipolar termomagnetico 25 A | un | 8 | 15.4 | 18.94 | 151.52
14.17 | 93672 | SINAPI | Disjuntor tripolar termomagnetico 150 A | un | 2 | 102.68 | 126.3 | 252.6
14.18 | 93673 | SETOP | Disjuntor tripolar termomagnetico 175 A | un | 1 | 109.11 | 134.21 | 134.21
14.19 | MERCADO | MEC | Dispositivo Direfencial Residual 30mA | un | 1 | 88.3 | 108.61 | 108.61
14.20 | ELE-QUA-031 | SETOP | Quadro de distribuição de sobrepor, com barramento, para até 4 disjuntores padrão europeu (linha branca), exclusive disjuntores | un | 1 | 171.79 | 211.3 | 211.3
14.21 | ELE-QUA-031 | SETOP | Quadro de distribuição de sobrepor, com barramento, para até 1 disjuntores padrão europeu (linha branca), exclusive disjuntores | un | 1 | 171.79 | 211.3 | 211.3
14.22 | 91856 | SINAPI | Eletroduto PVC flexível corrugado reforçado, Ø32mm (DN 1"), inclusive curvas | m | 22 | 8.69 | 10.69 | 235.18
14.23 | 91854 | SINAPI | Eletroduto PVC flexível corrugado reforçado, Ø25mm (DN 3/4"), inclusive curvas | m | 32 | 6.75 | 8.3 | 265.6
14.24 | 91865 | SINAPI | Eletroduto PVC rígido roscavel, Ø40mm (DN 1 1/2"), inclusive conexões | m | 22 | 13.37 | 16.45 | 361.9
14.25 | 95746 | SINAPI | Eletroduto de aço galvanizado Ø25mm (DN 3/4"), inclusive conexões | m | 86 | 21.28 | 26.17 | 2250.62
14.26 | 95747 | SINAPI | Eletroduto de aço galvanizado Ø32mm (DN 1"), inclusive conexões | m | 17 | 35.93 | 44.19 | 751.23
14.27 | 95748 | SINAPI | Eletroduto de aço galvanizado Ø40mm (DN 1 1/2"), inclusive conexões | m | 34 | 38.69 | 47.59 | 1618.06
14.28 | ELE-LUM-026 | SETOP | Luminárias 2x40W completa | un | 6 | 142.62 | 175.42 | 1052.52
14.29 | ELE-LUM-021 | SETOP | Luminárias 1x40W completa | un | 1 | 114.95 | 141.39 | 141.39
14.30 | ED-13336 | SETOP | Luminária industrial de aluminio, refletor 17", soqueteira cilíndrica com gradil de aramado | un | 15 | 103.13 | 126.85 | 1902.75
Subtotal item 14.0 | [7 empty] | 19849.61
15.0 |  |  | SISTEMA DE PROTEÇÃO CONTRA DESCARGAS ATMOSFÉRICAS (SPDA)
15.1 | SPDA-CXS-020 | SETOP | Caixa de inspeção 30x30 com tampa de ferro fundido | un | 5 | 21.5 | 26.45 | 132.25
15.2 | SPDA-CON-010 | SETOP | Conector de bronze para haste 5/8" | un | 12 | 24.23 | 29.8 | 357.6
15.3 | 96973 | SINAPI | Cordoalha de cobre nu 35 mm² | m | 24 | 47.71 | 58.68 | 1408.32
15.4 | 96984 | SINAPI | Eletroduto PVC 40mm | m | 18 | 41.66 | 51.24 | 922.32
15.5 | 72315 | SINAPI | Terminal de pressão tipo prensa com 4 parafusos | un | 5 | 24.06 | 29.59 | 147.95
15.6 | 96985 | SINAPI | Haste tipo coopperweld 5/8" x 3m | un | 5 | 43.26 | 53.21 | 266.05
15.6 | 96989 | SINAPI | Para Raio tipo Franklin, em latão cromado duas decidas para proteção de edificações | un | 5 | 109.51 | 134.7 | 673.5
Subtotal item 15.0 | [7 empty] | 3907.99
16.0 |  |  | SERVIÇOS DIVERSOS
16.1 | 74244/001 | SINAPI | Alambrado para quadra poliesportiva, estruturado por tubos de aço galvanizado 2", com tela de arame galvanizado | M | 147 | 157.84 | 194.14 | 28538.58
16.2 | 68054 | SINAPI | Portao em tubo de ferro galvanizado 2 e tela de arame galvnizdo fio 12bwg, malh 2 revestimento em pvc, inclusive dobradiças e fechduras | un | 4 | 198.65 | 244.34 | 977.36
16.3 | BAN-GRA-005 | SETOP | Bancada em granito cinza andorinha - espessura 2cm, conforme projeto | m | 4.8 | 315.13 | 387.61 | 1860.528
16.4 | BAN-INT-005 | SETOP | Bnco de concreto armado polido (l=45cm) sem arestas conforme projeto | m | 4.8 | 150.06 | 184.57 | 885.936
16.5 | ACE-BAR-030 | SETOP | Barra de apoio para deficiente em ferro glvanizdo de 11/2", l= 140cm (lavatorio) inclusive parfusos de fixaçao e pintura | un | 2 | 264.46 | 325.29 | 650.58
16.6 | ACE-BAR-005 | SETOP | Barra de apoio para deficiente em ferro glvanizdo de 11/2", l= 80cm (lavatorio) inclusive parfusos de fixaçao e pintura | un | 8 | 214.75 | 264.14 | 2113.12
16.7 | 102153 | SINAPI | Espelho plano 4mm | m² | 4.5 | 176.76 | 217.41 | 978.345
16.8 | EQP-ESP-030 | SETOP | Estrutura metalic c/ tabelas de basquetes | cj | 1 | 1329.31 | 1635.05 | 1635.05
16.9 | EQP-ESP-005 | SETOP | Estrutura metálica de traves de futsal | cj | 1 | 611.25 | 751.84 | 751.84
16.10 | EQP-ESP-015 | SETOP | Estrutura metálica p/ rede de voley | cj | 1 | 654 | 804.42 | 804.42
16.11 | 74072/3 | SINAPI | Soleira em graniro cinza andorinha, l=15 cm e= 2cm | m² | 0.44 | 200.99 | 247.22 | 108.7768
16.12 | 73948/016 | SINAPI | Limpeza geral | m² | 861.56 | 3.01 | 3.7 | 3187.772
Subtotal item 16.0 | [7 empty] | 42492.3078
Custo TOTAL com BDI incluso | [7 empty] | 640550.6531
SEISCENTOS E QUARENTA MIL, QUINHENTOS E CINQUENTA REAIS,E SETENTA E CINCO CENTAVOS.
Local, COMUNIDADE DE SÃO DOMINGOS- IBIRACATU-MG, 23/04/2021
|  | JHON KENNEDY DA GUARDA BRITO |  | Arlis Soares Coutinho
|  | ENGENHEIRO CIVIL |  | Prefeito Municipal
CREA: 224027/D

## CRONOGRAMA
Obra: Projeto Padrão FNDE - Quadra coberta com vestiário
Município: IBIRCATU-MG COMUNIDADE DE SÃO DOMINGOS
CONCLUSÃO DA CONSTRUÇÃO DE QUADRA COBERTA COM VESTIARIO PADRÃO FNDE - COMUNIDADE DE SÃO DOMINGOS - IBIRACATU-MG
CRONOGRAMA FÍSICO-FINANCEIRO
Data de preço: Janeiro/2021 com desoneração SINAPI/SETOP | [6 empty] | PRAZO DA OBRA: 12 meses
ITEM | ETAPAS/DESCRIÇÃO | FÍSICO/ FINANCEIRO | TOTAL ETAPAS | MÊS 1 | MÊS 2 | MÊS 3 | MÊS 4 | MÊS 5 | MÊS 6 | MÊS 7 | MÊS 8 | MÊS 9 | MÊS 10 | MÊS 11 | MÊS 12
1 | SERVIÇOS PRELIMINARES | Físico % | 1.038% | MÊS 1: 50%; MÊS 2: 50%
|  | Financeiro | 6647.23 | MÊS 1: 3323.615; MÊS 2: 3323.615
2 | SUPERESTRUTURA | Físico % | 7.25% | MÊS 1: 30%; MÊS 2: 30%; MÊS 3: 40%
|  | Financeiro | 46438.7424 | MÊS 1: 13931.6227; MÊS 2: 13931.6227; MÊS 3: 18575.497
3 | PISOS | Físico % | 13.46% | PRAZO DA OBRA: 12 meses MÊS 4: 20%; PRAZO DA OBRA: 12 meses MÊS 5: 20%; PRAZO DA OBRA: 12 meses MÊS 6: 25%; PRAZO DA OBRA: 12 meses MÊS 7: 25%; PRAZO DA OBRA: 12 meses MÊS 8: 10%
|  | Financeiro | 86229.1234 | PRAZO DA OBRA: 12 meses MÊS 4: 17245.8247; PRAZO DA OBRA: 12 meses MÊS 5: 17245.8247; PRAZO DA OBRA: 12 meses MÊS 6: 21557.2808; PRAZO DA OBRA: 12 meses MÊS 7: 21557.2808; PRAZO DA OBRA: 12 meses MÊS 8: 8622.9123
4 | PAREDES E PAINEIS | Físico % | 6.345% | PRAZO DA OBRA: 12 meses MÊS 4: 20%; PRAZO DA OBRA: 12 meses MÊS 5: 20%; PRAZO DA OBRA: 12 meses MÊS 6: 25%; PRAZO DA OBRA: 12 meses MÊS 7: 25%; PRAZO DA OBRA: 12 meses MÊS 8: 10%
|  | Financeiro | 40646.138 | PRAZO DA OBRA: 12 meses MÊS 4: 8129.2276; PRAZO DA OBRA: 12 meses MÊS 5: 8129.2276; PRAZO DA OBRA: 12 meses MÊS 6: 10161.5345; PRAZO DA OBRA: 12 meses MÊS 7: 10161.5345; PRAZO DA OBRA: 12 meses MÊS 8: 4064.6138
5 | ESQUADRIAS | Físico % | 2.004% | PRAZO DA OBRA: 12 meses MÊS 6: 20%; PRAZO DA OBRA: 12 meses MÊS 7: 25%; PRAZO DA OBRA: 12 meses MÊS 8: 25%; PRAZO DA OBRA: 12 meses MÊS 9: 30%
|  | Financeiro | 12839.724 | PRAZO DA OBRA: 12 meses MÊS 6: 2567.9448; PRAZO DA OBRA: 12 meses MÊS 7: 3209.931; PRAZO DA OBRA: 12 meses MÊS 8: 3209.931; PRAZO DA OBRA: 12 meses MÊS 9: 3851.9172
6 | SISTEMAS DE COBERTURA | Físico % | 36.13% | MÊS 3: 30%; PRAZO DA OBRA: 12 meses MÊS 4: 30%; PRAZO DA OBRA: 12 meses MÊS 5: 30%; PRAZO DA OBRA: 12 meses MÊS 6: 10%
|  | Financeiro | 231455.78 | MÊS 3: 69436.734; PRAZO DA OBRA: 12 meses MÊS 4: 69436.734; PRAZO DA OBRA: 12 meses MÊS 5: 69436.734; PRAZO DA OBRA: 12 meses MÊS 6: 23145.578
7 | IMPERMEABILIZAÇÀO | Físico % | 0.2345% | MÊS 3: 50%; PRAZO DA OBRA: 12 meses MÊS 4: 50%
|  | Financeiro | 1501.7732 | MÊS 3: 750.8866; PRAZO DA OBRA: 12 meses MÊS 4: 750.8866
8 | REVESTIMENTOS | Físico % | 7.996% | PRAZO DA OBRA: 12 meses MÊS 7: 20%; PRAZO DA OBRA: 12 meses MÊS 8: 25%; PRAZO DA OBRA: 12 meses MÊS 9: 25%; PRAZO DA OBRA: 12 meses MÊS 10: 30%
|  | Financeiro | 51220.4223 | PRAZO DA OBRA: 12 meses MÊS 7: 10244.0845; PRAZO DA OBRA: 12 meses MÊS 8: 12805.1056; PRAZO DA OBRA: 12 meses MÊS 9: 12805.1056; PRAZO DA OBRA: 12 meses MÊS 10: 15366.1267
9 | PINTURA | Físico % | 9.344% | PRAZO DA OBRA: 12 meses MÊS 7: 10%; PRAZO DA OBRA: 12 meses MÊS 8: 10%; PRAZO DA OBRA: 12 meses MÊS 9: 10%; PRAZO DA OBRA: 12 meses MÊS 10: 20%; PRAZO DA OBRA: 12 meses MÊS 11: 20%; PRAZO DA OBRA: 12 meses MÊS 12: 30%
|  | Financeiro | 59855.892 | PRAZO DA OBRA: 12 meses MÊS 7: 5985.5892; PRAZO DA OBRA: 12 meses MÊS 8: 5985.5892; PRAZO DA OBRA: 12 meses MÊS 9: 5985.5892; PRAZO DA OBRA: 12 meses MÊS 10: 11971.1784; PRAZO DA OBRA: 12 meses MÊS 11: 11971.1784; PRAZO DA OBRA: 12 meses MÊS 12: 17956.7676
10 | INSTALAÇÕES HIDRÁULICA | Físico % | 1.915% | PRAZO DA OBRA: 12 meses MÊS 4: 30%; PRAZO DA OBRA: 12 meses MÊS 5: 30%; PRAZO DA OBRA: 12 meses MÊS 6: 40%
|  | Financeiro | 12267.97 | PRAZO DA OBRA: 12 meses MÊS 4: 3680.391; PRAZO DA OBRA: 12 meses MÊS 5: 3680.391; PRAZO DA OBRA: 12 meses MÊS 6: 4907.188
11 | INSTALAÇÃO SANITÁRIA | Físico % | 1.996% | PRAZO DA OBRA: 12 meses MÊS 4: 30%; PRAZO DA OBRA: 12 meses MÊS 5: 30%; PRAZO DA OBRA: 12 meses MÊS 6: 40%
|  | Financeiro | 12785.85 | PRAZO DA OBRA: 12 meses MÊS 4: 3835.755; PRAZO DA OBRA: 12 meses MÊS 5: 3835.755; PRAZO DA OBRA: 12 meses MÊS 6: 5114.34
12 | INSTALAÇÕES DE AGUAS PLUVIAIS | Físico % | 1.842% | PRAZO DA OBRA: 12 meses MÊS 7: 30%; PRAZO DA OBRA: 12 meses MÊS 8: 30%; PRAZO DA OBRA: 12 meses MÊS 9: 40%
|  | Financeiro | 11796.4 | PRAZO DA OBRA: 12 meses MÊS 7: 3538.92; PRAZO DA OBRA: 12 meses MÊS 8: 3538.92; PRAZO DA OBRA: 12 meses MÊS 9: 4718.56
13 | SISTEMA DE PROTEÇÃO CONTRA INCÊNCIO | Físico % | 0.09612% | PRAZO DA OBRA: 12 meses MÊS 8: 50%; PRAZO DA OBRA: 12 meses MÊS 9: 50%
|  | Financeiro | 615.7 | PRAZO DA OBRA: 12 meses MÊS 8: 307.85; PRAZO DA OBRA: 12 meses MÊS 9: 307.85
14 | INSTALAÇÕES ELÉTRICAS 127/220V | Físico % | 3.099% | PRAZO DA OBRA: 12 meses MÊS 8: 20%; PRAZO DA OBRA: 12 meses MÊS 9: 20%; PRAZO DA OBRA: 12 meses MÊS 10: 30%; PRAZO DA OBRA: 12 meses MÊS 11: 30%
|  | Financeiro | 19849.61 | PRAZO DA OBRA: 12 meses MÊS 8: 3969.922; PRAZO DA OBRA: 12 meses MÊS 9: 3969.922; PRAZO DA OBRA: 12 meses MÊS 10: 5954.883; PRAZO DA OBRA: 12 meses MÊS 11: 5954.883
15 | SISTEMA DE PROTEÇÃO CONTRA DESCARGAS ATMOSFÉRICAS (SPDA) | Físico % | 0.6101% | PRAZO DA OBRA: 12 meses MÊS 9: 50%; PRAZO DA OBRA: 12 meses MÊS 10: 50%
|  | Financeiro | 3907.99 | PRAZO DA OBRA: 12 meses MÊS 9: 1953.995; PRAZO DA OBRA: 12 meses MÊS 10: 1953.995
16 | SERVIÇOS DIVERSOS | Físico % | 6.634% | PRAZO DA OBRA: 12 meses MÊS 11: 50%; PRAZO DA OBRA: 12 meses MÊS 12: 50%
|  | Financeiro | 42492.3078 | PRAZO DA OBRA: 12 meses MÊS 11: 21246.1539; PRAZO DA OBRA: 12 meses MÊS 12: 21246.1539
TOTAL |  | Físico % | 100% | 2.694% | 2.694% | 13.86% | 16.09% | 15.97% | 10.53% | 8.539% | 6.636% | 5.244% | 5.502% | 6.115% | 6.12% | 0%
|  | Financeiro | 640550.6531 | 17255.2377 | 17255.2377 | 88763.1176 | 103078.8189 | 102327.9323 | 67453.8662 | 54697.34 | 42504.8439 | 33592.939 | 35246.1831 | 39172.2153 | 39202.9215 | 0
Local, COMUNIDADE DE SÃO DOMINGOS- IBIRACATU-MG, 23/04/2021
|  |  |  | JHON KENNEDY DA GUARDA BRITO | [5 empty] | Arlis Soares Coutinho
|  |  |  | ENGENHEIRO CIVIL | [5 empty] | Prefeito Municipal
CREA: 224027/D

## BDI CALCULADO
Obra: Projeto Padrão FNDE - Quadra coberta com vestiário
Município: IBIRCATU-MG COMUNIDADE DE SÃO DOMINGOS
CONCLUSÃO DA CONSTRUÇÃO DE QUADRA COBERTA COM VESTIARIO
PADRÃO FNDE - COMUNIDADE DE SÃO DOMINGOS - IBIRACATU-MG
BDI
MODELO COMPOSIÇÃO DA TAXA DE BENEFÍCIOS E DESPESAS INDIRETAS
Grupo | A | Despesas indiretas (especificar em %)
| A.1 | Administração central | 4.3%
| A.2 | Seguro e Garantia | 1% |  | A = 6,28% Despesas indiretas
| A.3 | Outros (Riscos) | 0.98%
|  | Total do grupo A | 6.28%
Grupo | B | Bonificação (especificar em %) |  |  | B = 7,00 % Bonificação
| B.1 | Lucro | 7%
|  | Total do grupo B | 7% |  | F = 1,00% Despesas Financeiras
Grupo | F | Despesas Financeiras (especificar em %)
| F.1 | Despesas Financeiras | 1% |  | I = 6,65 % Impostos
|  | Total do grupo F | 1%
Grupo | I | Impostos
| I.1 | PIS | 0.65%
| I.2 | COFINS | 3%
| I.3 | ISSQN (Prefeitura Municipal de Ibircacatu-MG | 3%
|  | Total do grupo F | 6.65%
|  | BDI | 23.04%
Fórmula para o cálculo do B.D.I. ( benefícios e despesas indiretas )
BDI (%) =(((1+A) x (1+B) x (1+F) )/(1-I)-1)
|  | _____________________________________________________ |  |  | BDI = Calculado 23,04%
Assinatura do Representante Legal
BDI = Adotado 23,00%
* BDI calculado conforme Manual de Orientações para Elaboração de Planilhas Orçamentárias de Obras Públicas Elaborado Pelo TCU
Local, COMUNIDADE DE SÃO DOMINGOS- IBIRACATU-MG, 23/04/2021
|  | JHON KENNEDY DA GUARDA BRITO |  | Arlis Soares Coutinho
|  | ENGENHEIRO CIVIL |  | Prefeito Municipal
CREA: 224027/D