## Projeto padrão 220V
Obra: Remanescente Projeto Padrão FNDE - 06 SALAS DE AULA
Preço base: Sinapi/11-2022, Setop/10-2022 com desoneração | [5 empty] | BDI : 20 %
Municipio: Ibiracatu-MG
Endereço: Rua Liberato Coutinho, S/N Comunidade de São Domingos
Planilha Orçamentária
|  |  |  | 06 Salas de Aula - 220V |  |  | 20%
| ITEM | CÓDIGO | FONTE | DESCRIÇÃO DOS SERVIÇOS | UNID. | QUANT. | PR. UNIT.(R$) | PR. UNIT.(R$) | VALOR (R$)
| 1.0 |  |  | SERVIÇOS PRELIMINARES |  |  |  |  | 1576.63
| 1.1 | ED-28427 | SETOP | FORNECIMENTO E COLOCAÇÃO DE PLACA DE OBRA EM CHAPA GALVANIZADA #26, ESP. 0,45MM, DIMENSÃO (3X1,5)M, PLOTADA COM ADESIVO VINÍLICO, AFIXADA COM REBITES 4,8X40MM, EM ESTRUTURA METÁLICA DE METALON 20X20MM, ESP. 1,25MM, INCLUSIVE SUPORTE EM EUCALIPTO AUTOCLAVADO PINTADO COM TINTA PVA DUAS (2) DEMÃOS | und | 1 | 1313.86 | 1576.63 | 1576.63
| Subtotal item 1.0 | [7 empty] | 1576.63
| 2.0 |  |  | ESQUADRIAS |  |  |  |  | 6723.08
| 2.1 |  |  | PORTAS DE MADEIRA
| 2.1.1 | 90790 | SINAPI | Porta de abrir em madeira 0,80x2,10m , PM1, incluso aduela 1A, alizar e dobradiça com aneis,conforme projeto de esquadrias | un | 2 | 810.33 | 972.4 | 1944.8
| 2.1.2 | 90794 | SINAPI | Porta de abrir- Box em madeira Laminado 0,60x1,60m, PM6, incluso marco, dobradiças e tarjeta tipo LIVRE/OCUPADOconforme projeto de esquadrias | un | 3 | 670.97 | 805.16 | 2415.48
| 2.1.3 | 90795 | SINAPI | Porta de abrir-Box em madeiraLaminado 0,80x1,60m, PM5, incluso marco, dobradiças e tarjeta tipo LIVRE/OCUPADO, conforme projeto de esquadrias | un | 2 | 677.33 | 812.8 | 1625.6
| 2.2 |  |  | FERRAGENS E ACESSÓRIOS
| 2.2.1 | 91304 | SINAPI | Fechadura de embutir completa, para portas externas | un | 2 | 98.42 | 118.1 | 236.2
| 2.2.2 | 91307 | SINAPI | Fechadura de embutir completa, para portas de banheiro | un | 5 | 83.5 | 100.2 | 501
| Subtotal item 2.0 | [7 empty] | 6723.08
| 3.0 |  |  | SISTEMAS DE PISOS INTERNOS E EXTERNOS (PAVIMENTAÇÃO) |  |  |  |  | 15144.701
| 3.1 |  |  | PAVIMENTAÇÃO INTERNA
| 3.1.1 | 87249 | SINAPI | Piso cerâmico esmaltado PEI V - 40 x 40 cm aplicado com argamassa industrializada - incl. rejunte - Branco antiderrapante - conforme projeto | m² | 10 | 67.22 | 80.66 | 806.6
| 3.1.2 | 101094 | SINAPI | Piso podotátil interno em borracha 30x30cm, assentamento com cola vinil (fornecimento e assentamento) | m² | 40.95 | 162.92 | 195.5 | 8005.725
| 3.1.3 | ED-50586 | SETOP | PISO PODOTÁTIL DE CONCRETO, ALERTA, APLICADO EM PISO ( 40X40CM) COM JUNTA SECA, COR VERMELHO/AMARELO, ASSENTAMENTO COM ARGAMASSA INDUSTRIALIZADA, INCLUSIVE FORNECIMENTO E INSTALAÇÃO | m² | 5.7 | 120.57 | 144.68 | 824.676
| 3.2 |  |  | PAVIMENTAÇÃO EXTERNA
| 3.2.1 | ED-50563 | SETOP | Piso de cimento desempenado com juntas de dilatação | m² | 8 | 46.83 | 56.2 | 449.6
| 3.2.2 | ED-51148 | SINAPI | Rampa de acesso em concreto não estrutural | UND | 5 | 371.1 | 445.32 | 2226.6
| 3.2.3 | 94263 | SINAPI | Meio -fio (GUIA) de concreto premoldado | m | 70 | 33.71 | 40.45 | 2831.5
| Subtotal item 3.0 | [7 empty] | 15144.701
| 4.0 |  |  | PINTURA |  |  |  |  | 12340.08
| 4.1.1 | 88496 | SINAPI | Emassamento de lajes internas com massa PVA - 02 demãos | m² | 30 | 26.7 | 32.04 | 961.2
| 4.1.2 | 88489 | SINAPI | Pintura em latex acrílico 02 demãos sobre paredes internas e externas | m² | 30 | 13.4 | 16.08 | 482.4
| 4.1.3 | 102220 | SINAPI | Pintura em esmalte acetinado 02 demãos para portão | m² | 24 | 14.32 | 17.18 | 412.32
| 4.1.4 | 88489 | SINAPI | Pintura em latex acrílico 02 demãos sobre paredes internas e externas (MURO) | m² | 652 | 13.4 | 16.08 | 10484.16
| Subtotal item 4.0 | [7 empty] | 12340.08
| 5.0 |  |  | INSTALAÇÃO SANITÁRIA |  |  |  |  | 230.56
| 5.1.1 | ED-49872 | SETOP | Caixa de inspeção em alvenaria de tijolo medindo 900x900x600mm , com tampão em ferro fundido | un | 1 | 192.13 | 230.56 | 230.56
| Subtotal item 5.0 | [7 empty] | 230.56
| 6.0 |  |  | LOUÇAS E METAIS |  |  |  |  | 8864.71
| 6.1.1 | 100849 | SINAPI | Assento plástico Izy, Código AP.01, DECA | un | 6 | 45.25 | 54.3 | 325.8
| 6.1.2 | 100858 | SINAPI | Mictório com Sifão Integrado Branco Gelo, codigo M715, Deca ou equivalente | un | 1 | 632.2 | 758.64 | 758.64
| 6.1.3 | 86906 | SINAPI | Torneira para lavatório de mesa bica baixa Izy, código 1193.C37, Deca ou equivalente | un | 3 | 58.74 | 70.49 | 211.47
| 6.1.4 | 95544 | SINAPI | Papeleira Metálica Linha Izy, código 2020.C37, DECA ou equivalente | un | 4 | 34.18 | 41.02 | 164.08
| 6.1.5 | 100868 | SINAPI | Barra de apoio, Linha conforto, código 2305.C, cor cromado, DECA ou equivalente | un | 4 | 385.06 | 462.07 | 1848.28
| 6.1.6 | ED-48167 | SETOP | Barra de apoio para lavatório " u ", Linha conforto, aço polido, DECA, ou equivalente | un | 2 | 234.46 | 281.35 | 562.7
| 6.1.7 | 95543 | SINAPI | Dispenser Toalha Linha Excellence, código 7007, Melhoramentos ou equivalente. | un | 6 | 47.77 | 57.32 | 343.92
| 6.1.8 | 95545 | SINAPI | Saboneteira Linha Excellence, código 7009, Melhoramentos ou equivalente | un | 6 | 33.54 | 40.25 | 241.5
| 6.1.9 | 86919 | SINAPI | Tanque Grande (40 L) cor Branco Gelo, código TQ.03, DECA, ou equivalente | un | 4 | 871.35 | 1045.62 | 4182.48
| 6.1.10 | 86910 | SINAPI | Torneira de parede de uso geral com arejador Izy, código 1155.C37, DECA, ou equivalente para jardim ou tanque, padrao alto | un | 1 | 100.29 | 120.35 | 120.35
| 6.1.11 | 100860 | SINAPI | Chuveiro Maxi Ducha, LORENZETTI, com Mangueira plástica/desviador para duchas elétricas, cógigo 8010-A, LORENZETTI, ou equivalente | un | 1 | 87.91 | 105.49 | 105.49
| Subtotal item 6.0 | [7 empty] | 8864.71
| 7.0 |  |  | SINALIZAÇAO |  |  |  |  | 47.04
| 7.1.1 | ED-50207 | SETOP | Placa de sinalização em pvc cod 01 - (500x300) Proibido fumar | un | 1 | 19.62 | 23.54 | 23.54
| 7.1.2 | ED-50200 | SETOP | Placa de sinalização em pvc cod 06 - (500x300) Perigo Inflamável | un | 1 | 19.58 | 23.5 | 23.5
| Subtotal item 7.0 | [7 empty] | 47.04
| 8.0 |  |  | SISTEMA DE PROTEÇÃO CONTRA INCÊNCIO |  |  |  |  | 2313.17
| 8.1.1 | 101909 | SINAPI | Extintor PQS - 6KG | un | 5 | 222.5 | 267 | 1335
| 8.1.2 | 102494 | SINAPI | Marcação no Piso - 1 x 1m para hidrante | m² | 5 | 61.18 | 73.42 | 367.1
| 8.1.3 | ED-50199 | SETOP | Placa de sinalização em pvc cod 13 - (316x158) Saída de emergência | un | 2 | 19.55 | 23.46 | 46.92
| 8.1.4 | ED-50205 | SETOP | Placa de sinalização em pvc cod 17 - (316x158) Mensagem "Saída" | un | 14 | 21.67 | 26 | 364
| 8.1.5 | ED-50206 | SETOP | Placa de sinalização em pvc cod 23 - (300x300) Extintor de Incêndio | un | 5 | 33.36 | 40.03 | 200.15
| Subtotal item 8.0 | [7 empty] | 2313.17
| 9.0 |  |  | SERVIÇOS COMPLEMENTARES |  |  |  |  | 48324.919
| 9.1.1 | ED-50966 | SINAPI | MASTRO DE PÁTIO PARA BANDEIRA, EM TUBO GALVANIZADO 2" - H = 6,00 M | un | 3 | 701.72 | 842.06 | 2526.18
| 9.1.2 | C1960 | SEINFRA | Portas para armário de cozinha em mdf com revestimento em fórmica conforme projeto | m² | 4.64 | 182.89 | 219.47 | 1018.3408
| 9.1.3 | C2910 | SEINFRA | Prateleira de madeira | m² | 29.78 | 140.99 | 169.19 | 5038.4782
| 9.1.4 | ED-50865 | SETOP | QUADRO PARA GIZ DE LAMINADO MELAMÍNICO COLOCADO 308 X 125 CM COM PORTA GIZ E MOLDURA, COM DOIS QUADROS PARA CARTAZES DE 127 X 125 CM | UND | 6 | 2315.32 | 2778.38 | 16670.28
| 9.1.5 | ED-50869 | SETOP | Quadro escolar branco, com moldura, instalado na sala de infomática | m² | 2 | 1226.41 | 1471.69 | 2943.38
| 9.1.6 | 103946 | SINAPI | Grama - fornecimento e plantio (inclusive camada de terra vegetal - 3,0 cm) | m² | 800 | 16.14 | 19.37 | 15496
| 9.1.7 | ED-15472 | SETOP | BEBEDOURO/LAVATÓRIO COLETIVO EM AÇO INOX AISI 304, APOIADO EM ALVENARIA COM REVESTIMENTO CERÂMICO, NAS DUAS FACES, INCLUSIVE VÁLVULA DE ESCOAMENTO DE METAL NA COR CROMADA, SIFÃO DE METAL TIPO COPO NA COR CROMADA, FORNECIMENTO E INSTALAÇÃO (PADRÃO ESCOLAR) | und | 1 | 2914 | 3496.8 | 3496.8
| 9.1.8 | ED-50635 | SETOP | PLACA DE INAUGURAÇÃO EM ALUMÍNIO FUNDIDO 85 X 50 CM | und | 1 | 946.22 | 1135.46 | 1135.46
| Subtotal item 9.0 | [7 empty] | 48324.919
| 10.0 |  |  | SERVIÇOS FINAIS |  |  |  |  | 6152.6311
| 10.1.1 | ED-50266 | SETOP | Limpeza geral | m² | 867.79 | 5.91 | 7.09 | 6152.6311
| Subtotal item 10.0 | [7 empty] | 6152.6311
| Custo TOTAL com BDI incluso | [7 empty] | 101717.5211
IBIRACATU-MG, 20 DE JANEIRO DE 2023
|  |  | JHON KENNEDY DA GUARDA BRITO |  | ARLIS SOARES COUTINHO
|  |  | ENGENHEIRO CIVIL |  | PREFEITO MUNICIPAL
CREA-MG:224027/D

## MEMORIA DE CALCULO
Obra: Remanescente Projeto Padrão FNDE - 06 SALAS DE AULA
Preço base: Sinapi/11-2022, Setop/10-2022 com desoneração
Municipio: Ibiracatu-MG
Endereço: Rua Liberato Coutinho, S/N Comunidade de São Domingos
MEMORIAL DE CALCULO
ITEM | DESCRIÇÃO DOS SERVIÇOS | UN. | QUANT. | MEMORIAL DE CALCULO
1.0 | SERVIÇOS PRELIMINARES
1.1 | FORNECIMENTO E COLOCAÇÃO DE PLACA DE OBRA EM CHAPA GALVANIZADA #26, ESP. 0,45MM, DIMENSÃO (3X1,5)M, PLOTADA COM ADESIVO VINÍLICO, AFIXADA COM REBITES 4,8X40MM, EM ESTRUTURA METÁLICA DE METALON 20X20MM, ESP. 1,25MM, INCLUSIVE SUPORTE EM EUCALIPTO AUTOCLAVADO PINTADO COM TINTA PVA DUAS (2) DEMÃOS | UND | 1 | U=1*1=1
2.0 | ESQUADRIAS
2.1 | PORTAS DE MADEIRA
2.1.1 | Porta de abrir em madeira 0,80x2,10m , PM1, incluso aduela 1A, alizar e dobradiça com aneis,conforme projeto de esquadrias | UND. | 2 | U= 1+1
2.1.2 | Porta de abrir- Box em madeira Laminado 0,60x1,60m, PM6, incluso marco, dobradiças e tarjeta tipo LIVRE/OCUPADOconforme projeto de esquadrias | UND. | 3 | U= 1+1+1
2.1.3 | Porta de abrir-Box em madeiraLaminado 0,80x1,60m, PM5, incluso marco, dobradiças e tarjeta tipo LIVRE/OCUPADO, conforme projeto de esquadrias | UND. | 2 | U= 1+1
2.2 | FERRAGENS E ACESSÓRIOS
2.2.1 | Fechadura de embutir completa, para portas externas | UND. | 2 | U= 1+1
2.2.2 | Fechadura de embutir completa, para portas de banheiro | UND. | 5 | U= 1+1+1+2
3.1.2 | SISTEMAS DE PISOS INTERNOS E EXTERNOS (PAVIMENTAÇÃO)
3.1.3 | PAVIMENTAÇÃO INTERNA
3.1.2 | Piso cerâmico esmaltado PEI V - 40 x 40 cm aplicado com argamassa industrializada - incl. rejunte - Branco antiderrapante - conforme projeto | m² | 10 | M²=1*2+2*3+1
3.1.3 | Piso podotátil interno em borracha 30x30cm, assentamento com cola vinil (fornecimento e assentamento) | M² | 40.95 | M²= 4+11+6+13+5+7+8+4+7+50=115*0,3=34,50+10,75*0,6= 40,95
3.1.3 | PISO PODOTÁTIL DE CONCRETO, ALERTA, APLICADO EM PISO ( 40X40CM) COM JUNTA SECA, COR VERMELHO/AMARELO, ASSENTAMENTO COM ARGAMASSA INDUSTRIALIZADA, INCLUSIVE FORNECIMENTO E INSTALAÇÃO | M² | 5.7 | M²= 19*0,3= 5,7
3.2.3 | PAVIMENTAÇÃO EXTERNA
3.2.4 | Piso de cimento desempenado com juntas de dilatação | m² | 8 | M²= 2*4=8
3.2.5 | Rampa de acesso em concreto não estrutural | UND | 5 | U= 1+1+1+1+1=5
3.2.6 | Meio -fio (GUIA) de concreto premoldado | M | 70 | M= 20+20+15+15
4.1.2 | PINTURA
4.1.4 | Emassamento de lajes internas com massa PVA - 02 demãos | M² | 30 | M²= 6*3+3*4= 30
4.1.2 | Pintura em latex acrílico 02 demãos sobre paredes internas e externas | M² | 30 | M²= 6*3+3*4= 30
4.1.3 | Pintura em esmalte acetinado 02 demãos para portão | M² | 24 | M²= 8*3=24
4.1.4 | Pintura em latex acrílico 02 demãos sobre paredes internas e externas (MURO) | M² | 652 | M² = 45+63+55=163*2*2=652
5.1.2 | INSTALAÇÃO SANITÁRIA
5.2.1 | Caixa de inspeção em alvenaria de tijolo medindo 900x900x600mm , com tampão em ferro fundido | UND | 1 | U=1
6.0 | LOUÇAS E METAIS
6.1.1 | Assento plástico Izy, Código AP.01, DECA | UND. | 6 | U=1+1+1+2+1=6
6.1.2 | Mictório com Sifão Integrado Branco Gelo, codigo M715, Deca ou equivalente | UND. | 1 | U=1
6.1.3 | Torneira para lavatório de mesa bica baixa Izy, código 1193.C37, Deca ou equivalente | UND. | 3 | U=1+1+1=3
6.1.4 | Papeleira Metálica Linha Izy, código 2020.C37, DECA ou equivalente | UND. | 4 | U=1+1+1+1=4
6.1.5 | Barra de apoio, Linha conforto, código 2305.C, cor cromado, DECA ou equivalente | UND. | 4 | U=1+1+1+1=4
6.1.6 | Barra de apoio para lavatório " u ", Linha conforto, aço polido, DECA, ou equivalente | UND. | 2 | U=2
6.1.7 | Dispenser Toalha Linha Excellence, código 7007, Melhoramentos ou equivalente. | UND. | 6 | U=1+1+1+1+2=6
6.1.8 | Saboneteira Linha Excellence, código 7009, Melhoramentos ou equivalente | UND. | 6 | U=1+1+1+1= 4
6.1.9 | Tanque Grande (40 L) cor Branco Gelo, código TQ.03, DECA, ou equivalente | UND. | 4 | U=1+3=4
6.1.10 | Torneira de parede de uso geral com arejador Izy, código 1155.C37, DECA, ou equivalente para jardim ou tanque, padrao alto | UND. | 1 | U=1
6.1.11 | Chuveiro Maxi Ducha, LORENZETTI, com Mangueira plástica/desviador para duchas elétricas, cógigo 8010-A, LORENZETTI, ou equivalente | UND. | 1 | U=1
7.0 | SINALIZAÇAO
7.1.1 | Placa de sinalização em pvc cod 01 - (500x300) Proibido fumar | UND. | 6 | U=1+1+1+2+1=6
7.1.2 | Placa de sinalização em pvc cod 06 - (500x300) Perigo Inflamável | UND. | 1 | U=1
8.0 | SISTEMA DE PROTEÇÃO CONTRA INCÊNCIO
8.1.1 | Extintor PQS - 6KG | UND. | 5 | U=1+1+1+2=5
8.1.2 | Marcação no Piso - 1 x 1m para hidrante | m² | 5 | M²= 1+1+1+2=5
8.1.3 | Placa de sinalização em pvc cod 13 - (316x158) Saída de emergência | UND. | 2 | U=1+1=2
8.1.4 | Placa de sinalização em pvc cod 17 - (316x158) Mensagem "Saída" | UND. | 14 | U=5+5+4=14
8.1.5 | Placa de sinalização em pvc cod 23 - (300x300) Extintor de Incêndio | UND. | 5 | U=1+4=5
9.0 | SERVIÇOS COMPLEMENTARES
9.1.1 | MASTRO DE PÁTIO PARA BANDEIRA, EM TUBO GALVANIZADO 2" - H = 6,00 M | UND. | 3 | U=1+1+1=3
9.1.2 | Portas para armário de cozinha em mdf com revestimento em fórmica conforme projeto | m² | 4.64 | M²= 0,8*3,2+0,8*2,6= 4,64
9.1.3 | Prateleira de madeira | m² | 29.78 | M²=3,7*0,6+2,6*0,6+5,7*0,4*5+2,4*0,4*5+0,9*0,4*5+5*0,8*2= 29,78
9.1.4 | QUADRO PARA GIZ DE LAMINADO MELAMÍNICO COLOCADO 308 X 125 CM COM PORTA GIZ E MOLDURA, COM DOIS QUADROS PARA CARTAZES DE 127 X 125 CM | UND. | 6 | U=1+1+1+1+1+1= 6
9.1.5 | Quadro escolar branco, com moldura, instalado na sala de infomática | UND. | 1 | U=1
9.1.6 | Grama - fornecimento e plantio (inclusive camada de terra vegetal - 3,0 cm) | m² | 800 | A= 190+150+350+110= 800 m²
9.1.7 | BEBEDOURO/LAVATÓRIO COLETIVO EM AÇO INOX AISI 304, APOIADO EM ALVENARIA COM REVESTIMENTO CERÂMICO, NAS DUAS FACES, INCLUSIVE VÁLVULA DE ESCOAMENTO DE METAL NA COR CROMADA, SIFÃO DE METAL TIPO COPO NA COR CROMADA, FORNECIMENTO E INSTALAÇÃO (PADRÃO ESCOLAR) | UND. | 1 | U=1
9.1.8 | PLACA DE INAUGURAÇÃO EM ALUMÍNIO FUNDIDO 85 X 50 CM | UND. | 1 | U=1
8.1.3 | SERVIÇOS FINAIS
8.1.4 | Limpeza geral | m² | 867.79 | M²= 867,79

## CRONOGRAMA FISICO FINANCEIRO
Obra: Remanescente Projeto Padrão FNDE - 06 SALAS DE AULA
Preço base: Sinapi/11-2022, Setop/10-2022 com desoneração
Municipio: Ibiracatu-MG
Preço base: Sinapi/11-2022, Setop/10-2022 com desoneração
Municipio: Ibiracatu-MG
CRONOGRAMA FÍSICO-FINANCEIRO
PRAZO DA OBRA: 04 meses
ITEM | ETAPAS/DESCRIÇÃO | FÍSICO/ FINANCEIRO | TOTAL ETAPAS | MÊS 1 | MÊS 2 | MÊS 3 | MÊS 4
1 | SERVIÇOS PRELIMINARES | Físico % | 1.55% | 100%
|  | Financeiro | 1576.63 | 1576.63
2 | ESQUADRIAS | Físico % | 6.61% | 100%
|  | Financeiro | 6723.08 | 6723.08
3 | SISTEMAS DE PISOS INTERNOS E EXTERNOS (PAVIMENTAÇÃO) | Físico % | 14.89% | 30% | 50% | 20%
|  | Financeiro | 15144.701 | 4543.4103 | 7572.3505 | 3028.9402
4 | PINTURA | Físico % | 12.13% |  | 20% | 30% | 50%
|  | Financeiro | 12340.08 |  | 2468.016 | 3702.024 | 6170.04
5 | INSTALAÇÃO SANITÁRIA | Físico % | 0.2267% | 100%
|  | Financeiro | 230.56 | 230.56
6 | LOUÇAS E METAIS | Físico % | 8.715% | 50% | 50%
|  | Financeiro | 8864.71 | 4432.355 | 4432.355
7 | SINALIZAÇAO | Físico % | 0.04625% |  |  | 100%
|  | Financeiro | 47.04 |  |  | 47.04
8 | SISTEMA DE PROTEÇÃO CONTRA INCÊNCIO | Físico % | 2.274% |  | 50% | 50%
|  | Financeiro | 2313.17 |  | 1156.585 | 1156.585
9 | SERVIÇOS COMPLEMENTARES | Físico % | 47.51% | 15% | 20% | 35% | 30%
|  | Financeiro | 48324.919 | 7248.7379 | 9664.9838 | 16913.7216 | 14497.4757
10 | SERVIÇOS FINAIS | Físico % | 6.049% |  |  |  | 100%
|  | Financeiro | 6152.6311 |  |  |  | 6152.6311
TOTAL |  | Físico % | 100% | 24.34% | 24.87% | 24.43% | 26.37% | 0%
|  | Financeiro | 101717.5211 | 24754.7732 | 25294.2903 | 24848.3109 | 26820.1468 | 0
| JHON KENNEDY DA GUARDA BRITO | ARLIS SOARES COUTINHO
| ENGENHEIRO CIVIL | PREFEITO MUNICIPAL
CREA-MG:224027/D

## BDI ESCOLA
Obra: Remanescente Projeto Padrão FNDE - 06 SALAS DE AULA
Preço base: Sinapi/11-2022, Setop/10-2022 com desoneração
Municipio: Ibiracatu-MG
Endereço: Rua Liberato Coutinho, S/N Comunidade de São Domingos
MODELO COMPOSIÇÃO DA TAXA DE BENEFÍCIOS E DESPESAS INDIRETAS
Grupo | A | Despesas indiretas (especificar em %)
| A.1 | Administração central | 4.54%
| A.2 | Seguro e Garantia | 1% |  | A = 6,52% Despesas indiretas
| A.3 | Outros (Riscos) | 0.98%
|  | Total do grupo A | 6.52%
Grupo | B | Bonificação (especificar em %) |  |  | B = 4,12 % Bonificação
| B.1 | Lucro | 4.12%
|  | Total do grupo B | 4.12% |  | F = 1,00% Despesas Financeiras
Grupo | F | Despesas Financeiras (especificar em %)
| F.1 | Despesas Financeiras | 1% |  | I = 6,65 % Impostos
|  | Total do grupo F | 1%
Grupo | I | Impostos
| I.1 | PIS | 0.65%
| I.2 | COFINS | 3%
| I.3 | ISSQN (Prefeitura Municipal de Ibircacatu-MG | 3%
|  | Total do grupo F | 6.65%
|  | BDI | 20%
Fórmula para o cálculo do B.D.I. ( benefícios e despesas indiretas )
BDI (%) =(((1+A) x (1+B) x (1+F) )/(1-I)-1)
|  | _____________________________________________________ |  |  | BDI = Calculado 20,00%
Assinatura do Representante Legal
BDI = Adotado 20,00%
* BDI calculado conforme Manual de Orientações para Elaboração de Planilhas Orçamentárias de Obras Públicas Elaborado Pelo TCU
IBIRACATU-MG, 20 DE JANEIRO DE 2023
|  | JHON KENNEDY DA GUARDA BRITO |  | ARLIS SOARES COUTINHO
|  | ENGENHEIRO CIVIL |  | PREFEITO MUNICIPAL
CREA-MG:224027/D